## LT1a 筒灯
物料图表
材料编号 | 使用区域（部位） | 数量 | 供应商编号
LT1a | 走廊过道、办公区、培训室、吸烟区 |  | 506R
物料附件（图例）
嵌入式筒灯
产品描述
功能 | 嵌入式筒灯
颜色 | 哑光白
照明方式 | 下光100% 上光0%
外观尺寸（MM） | Φ186*77
安装（开孔）尺寸（MM） | φ 175
防光指数 | 19
防护等级 | IP20
发光角度 | 100°
总功率 | 20W
电压 | 220V
适合场合 | 适合室内空间使用
光带形式 | /
光源
光源类别 | SMD
光源品牌 | 三星5630
数量 | 1pcs
色温 | 4000K
光通量 | 2064Lm
显色指数 | 82 | 主要材料
平均寿命 | 50000H | 灯体材料 |  | ADC12压铸铝
电器 |  | 端盖材料 |  | /
电器类型 | LED驱动器 | 表面处理 |  | 静电粉末喷涂
电器品牌 | 非调光驱动器 | 面板材料 |  | 防炫光奶白亚克力
功率因数 | ≥0.92 | 反射器材料 |  | 铝合金表面白色喷涂
备注 | 最终产品以实际样板为准

## LT2吊装筒灯
物料图表
材料编号 | 使用区域（部位） | 数量 | 供应商编号
LT2 | 开放式员工区、茶水间走廊 |  | PL754
物料附件（图例）
LED吊装筒灯
产品描述
功能 | LED吊装筒灯
颜色 | 哑光白
照明方式 | 下光100% 上光0%
外观尺寸（MM） | Φ160*180
安装（开孔）尺寸（MM） | /
防光指数 | 19
防护等级 | IP20
发光角度 | 90°
总功率 | 18W
电压 | 220V
适合场合 | 适合室内空间使用
光带形式 | /
光源
光源类别 | SMD
光源品牌 | 首尔3030
数量 | 1pcs
色温 | 4000K
光通量 | 2477lm
显色指数 | 80 | 主要材料
平均寿命 | 50000H | 灯体材料 |  | 高纯度A6063铝合金型材
电器 |  | 端盖材料 |  | 压铸铝
电器类型 | LED驱动器 | 表面处理 |  | 静电喷粉白色
电器品牌 | 非调光驱动器 | 面板材料 |  | 柔性防炫光奶白亚克力
功率因数 | ≥0.95 | 反射器材料 |  | 铝合金表面白色喷涂
备注 | 最终产品以实际样板为准

## LT3 射灯
物料图表
材料编号 | 使用区域（部位） | 数量 | 供应商编号
LT3 | 洗手台天花 |  | 521A
物料附件（图例） |  |  |  |  | ‘
LED可调角度射灯
产品描述
功能 | LED可调角度射灯
颜色 | 哑光白
照明方式 | 下光100% 上光0%
外观尺寸（MM） | φ85*113
安装（开孔）尺寸（MM） | φ76
防光指数 | 19
防护等级 | IP20
发光角度 | 12°
总功率 | 10W
电压 | 220V
适合场合 | 适合室内空间使用
光带形式 | /
光源
光源类别 | COB
光源品牌 | 夏普
数量 | 1pcs
色温 | 4000K
光通量 | 700Lm
显色指数 | ≥80 | 主要材料
平均寿命 | 50000H | 灯体材料 |  | 高纯度A6063铝合金/ ADC12压铸铝
电器 |  | 端盖材料 |  | /
电器类型 | LED驱动器 | 表面处理 |  | 静电粉末喷涂
电器品牌 | 非调光驱动器 | 面板材料 |  | /
功率因数 | ≥0.92 | 反射器材料 |  | 青光玻璃
备注 | 最终产品以实际样板为准

## LT4A 射灯
物料图表
材料编号 | 使用区域（部位） | 数量 | 供应商编号
LT4a | 会议室 |  | 521N
物料附件（图例）
LED射灯
产品描述
功能 | 固定射灯
颜色 | 哑光白
照明方式 | 下光100% 上光0%
外观尺寸（MM） | φ85*113
安装（开孔）尺寸（MM） | φ76
防光指数 | 19
防护等级 | IP20
发光角度 | 12°
总功率 | 10W
电压 | 220V
适合场合 | 适合室内空间使用
光带形式 | /
光源
光源类别 | COB
光源品牌 | 夏普
数量 | 1pcs
色温 | 4000K
光通量 | 750Lm
显色指数 | ≥80 | 主要材料
平均寿命 | 50000H | 灯体材料 |  | 高纯度A6063铝合金/ ADC12压铸铝
电器 |  | 端盖材料 |  | /
电器类型 | LED驱动器 | 表面处理 |  | 静电粉末喷涂
电器品牌 | 锐高非调光驱动器 | 面板材料 |  | 清光玻璃
功率因数 | ≥0.92 | 反射器材料 |  | ABS镀膜
备注 | 最终产品以实际样板为准

## LT5 双头射灯
物料图表
材料编号 | 使用区域（部位） | 数量 | 供应商编号
LT5 | 七楼、十楼接待大厅 |  | 511B
物料附件（图例）
双头射灯
产品描述
功能 | 双头射灯
颜色 | 哑光黑
照明方式 | 下光100% 上光0%
外观尺寸（MM） | 276*166*120
安装（开孔）尺寸（MM） | 260*150
防光指数 | 19
防护等级 | IP20
发光角度 | /
总功率 | 20W
电压 | 220V
适合场合 | 适合室内空间使用
光带形式 | /
光源
光源类别 | COB
光源品牌 | 夏普
数量 | 2pcs
色温 | 4000K
光通量 | 5600 lm
显色指数 | ≥80 | 主要材料
平均寿命 | 8000H | 灯体材料 |  | 高纯度A6063铝合金
电器 |  | 端盖材料 |  | /
电器类型 | 电子镇流器 | 表面处理 |  | 静电喷粉黑色
电器品牌 | 非调光驱动器 | 面板材料 |  | 清光玻璃
功率因数 | ≥0.95 | 反射器材料 |  | ABS镀膜
备注 | 最终产品以实际样板为准

## LT5_B双头格栅射灯
物料图表
材料编号 | 使用区域（部位） | 数量 | 供应商编号
LT5_B | 19F 大堂 |  | 520A-A
物料附件（图例）
LED双头格栅射灯
产品描述
功能 | 双头格栅射灯
颜色 | 哑光白、黑色
照明方式 | 下光100% 上光0%
外观尺寸（MM） | 180*85*113
安装（开孔）尺寸（MM） | 172*76
防光指数 | 19
防护等级 | IP20
发光角度 | 24
总功率 | 2*10W
电压 | 220V
适合场合 | 办公室等等
光带形式 | /
光源
光源类别 | LED
光源品牌 | 夏普
数量 | 1
色温 | 3000K
光通量 | 1800lm
显色指数 | 83 | 主要材料
平均寿命 | 50000H | 灯体材料 |  | 高纯度A6063铝合金/ ADC12压铸铝
电器 |  | 端盖材料 |  | /
电器类型 | LED驱动器 | 表面处理 |  | 静电粉末喷涂
电器品牌 | 非调光驱动器 | 面板材料 |  | 清光玻璃
功率因数 | ≥0.95 | 反射器材料 |  | ABS镀膜
备注 | 最终产品以实际样板为准

## LT6暗藏节能灯管
物料图表
材料编号 | 使用区域（部位） | 数量 | 供应商编号
LT6 | 天花灯槽 |  | 700B
物料附件（图例）
LED灯管
产品描述
功能 | LED暗藏光带
颜色 | 银色
照明方式 | 下光100% 上光0%
外观尺寸（MM） | 1200、900、600、300MM
安装（开孔）尺寸（MM） | /
防光指数 | 19
防护等级 | IP20
发光角度 | 180
总功率 | 4-16W
电压 | 220V
适合场合 | 室内
光带形式 | 连接无阴影
光源
光源类别 | SMD
光源品牌 | 三星 2835
数量 | 1pcs
色温 | 4000K
光效 | 95lm/W
显色指数 | 〉70 | 主要材料
平均寿命 | 50000H | 灯体材料 |  | 高纯度A6063铝合金型材
电器 |  | 端盖材料 |  | PC
电器类型 | LED驱动器 | 表面处理 |  | 电镀
电器品牌 | LED驱动器 | 面板材料 |  | PC
功率因数 | ≥0.92 | 反射器材料 |  | /
备注 | 最终产品以实际样板为准

## LT7 支架灯
物料图表
材料编号 | 使用区域（部位） | 数量 | 供应商编号
LT7 | 机房、储物室 |  | F611-CX18
物料附件（图例）
LED支架灯
产品描述
功能 | 支架灯
颜色 | 哑光白
照明方式 | 下光100% 上光0%
外观尺寸（MM） | 1230*34*55
安装（开孔）尺寸（MM） | /
防光指数 | 19
防护等级 | IP20
发光角度 | /
总功率 | 16W
电压 | 220V
适合场合 | 仓库、机房等
光带形式 | /
光源
光源类别 | SMD
光源品牌 | 亿光
数量 | 1pcs
色温 | 4000K
光通量 | 1550lm
显色指数 | 83 | 主要材料
平均寿命 | 8000H | 灯体材料 |  | ABS抗阻燃外框 、铁质底板支架
电器 |  | 端盖材料 |  | /
电器类型 | LED驱动器 | 表面处理 |  | 喷涂
电器品牌 | 伊戈尔 | 面板材料 |  | 具有抗压、抗折PC
功率因数 | ≥0.95 | 反射器材料 |  | /
备注 | 最终产品以实际样板为准

## LT8 防雾筒灯
物料图表
材料编号 | 使用区域（部位） | 数量 | 供应商编号
LT8 | 洗手间 |  | 504
物料附件（图例）
LED筒灯
产品描述
功能 | 嵌入式防雾筒灯
颜色 | 哑光白
照明方式 | 下光100% 上光0%
外观尺寸（MM） | φ145*60
安装（开孔）尺寸（MM） | φ130
防光指数 | 17
防护等级 | 防雾灯盘IP54
发光角度 | 81°
总功率 | 10W
电压 | 220V
适合场合 | 适合潮湿、复杂的室内外环境使用
光带形式 | /
光源
光源类别 | SMD
光源品牌 | 三星
数量 | 1pcs
色温 | 4000K
光通量 | 1032Lm
显色指数 | 83 | 主要材料
平均寿命 | 50000H | 灯体材料 |  | 高纯度A6063铝合金型材
电器 |  | 端盖材料 |  | 压铸铝
电器类型 | LED驱动器 | 表面处理 |  | 静电喷粉白色
电器品牌 | 非调光驱动器 | 面板材料 |  | 柔性防炫光奶白亚克力
功率因数 | ≥0.95 | 反射器材料 |  | 铝合金表面白色喷涂
备注 | 最终产品以实际样板为准

## LT9_A 吊装条形灯
物料图表
材料编号 | 使用区域（部位） | 数量 | 供应商编号
LT9_A | 经理办公室 |  | 729-S
物料附件（图例）
LED条形无影吊灯
产品描述
功能 | LED条形无影吊灯
颜色 | 哑光白
照明方式 | 下光100% 上光0%
外观尺寸（MM） | 特制1560*69*80
安装（开孔）尺寸（MM） | /
防光指数 | 19
防护等级 | IP20
发光角度 | 90°
总功率 | 49.5W
电压 | 220V
适合场合 | 开放式办公区
光带形式 | 无影/无缝组合光带
光源
光源类别 | SMD
光源品牌 | Philips/SAMSUNG
数量 | 3pcs
色温 | 4000K
光通量 | 3382 Lm
显色指数 | ≥80 | 主要材料
平均寿命 | 50000H | 灯体材料 |  | 高纯度A6063铝合金型材
电器 |  | 端盖材料 |  | ADC12压铸铝
电器类型 | LED驱动器 | 表面处理 |  | 高温烤漆银色
电器品牌 | 非调光驱动器 | 面板材料 |  | 进口高透防眩必达福（德国）带扩散剂亚克力，保质三年不变形、不变色
功率因数 | ≥0.95 | 反射器材料 |  | 德国安铝（Alanod）320G镜面铝板
备注
、

## LT9-B 吊装条形灯
物料图表
材料编号 | 使用区域（部位） | 数量 | 供应商编号
LT9_B | 会议室 |  | 729-S
物料附件（图例）
LED条形无影吊灯
产品描述
功能 | LED条形无影吊灯
颜色 | 哑光白
照明方式 | 下光100% 上光0%
外观尺寸（MM） | 特制2260*69*90
安装（开孔）尺寸（MM） | /
防光指数 | 19
防护等级 | IP20
发光角度 | 90°
总功率 | 72W
电压 | 220V
适合场合 | 开放式办公区
光带形式 | 无影/无缝组合光带
光源
光源类别 | SMD
光源品牌 | Philips/SAMSUNG
数量 | 5pcs
色温 | 4000K
光通量 | 5143 Lm
显色指数 | ≥80 | 主要材料
平均寿命 | 50000H | 灯体材料 |  | 高纯度A6063铝合金型材
电器 |  | 端盖材料 |  | ADC12压铸铝
电器类型 | LED驱动器 | 表面处理 |  | 高温烤漆银色
电器品牌 | 非调光驱动器 | 面板材料 |  | 进口高透防眩必达福（德国）带扩散剂亚克力，保质三年不变形、不变色
功率因数 | ≥0.95 | 反射器材料 |  | 德国安铝（Alanod）320G镜面铝板
备注

## LT9-C 吊装条形灯
物料图表
材料编号 | 使用区域（部位） | 数量 | 供应商编号
LT9_C | 开放式办公区 |  | 729-S
物料附件（图例）
LED条形无影吊灯
产品描述
功能 | LED条形无影吊灯
颜色 | 哑光白
照明方式 | 下光100% 上光0%
外观尺寸（MM） | 特制4080*69*90
安装（开孔）尺寸（MM） | /
防光指数 | 19
防护等级 | IP20
发光角度 | 90°
总功率 | 130.5W
电压 | 220V
适合场合 | 开放式办公区
光带形式 | 无影/无缝组合光带
光源
光源类别 | SMD
光源品牌 | Philips/SAMSUNG
数量 | 8pcs
色温 | 4000K
光通量 | 8773 Lm
显色指数 | ≥80 | 主要材料
平均寿命 | 50000H | 灯体材料 |  | 高纯度A6063铝合金型材
电器 |  | 端盖材料 |  | ADC12压铸铝
电器类型 | LED驱动器 | 表面处理 |  | 高温烤漆银色
电器品牌 | 非调光驱动器 | 面板材料 |  | 进口高透防眩必达福（德国）带扩散剂亚克力，保质三年不变形、不变色
功率因数 | ≥0.95 | 反射器材料 |  | 德国安铝（Alanod）320G镜面铝板
备注

## LT9-D 吊装条形灯
物料图表
材料编号 | 使用区域（部位） | 数量 | 供应商编号
LT9_D | 开放式办公区 |  | 729-S
物料附件（图例）
LED条形无影吊灯
产品描述
功能 | LED条形无影吊灯
颜色 | 哑光白
照明方式 | 下光100% 上光0%
外观尺寸（MM） | 特制5620*69*90
安装（开孔）尺寸（MM） | /
防光指数 | 19
防护等级 | IP20
发光角度 | 90°
总功率 | 180W
电压 | 220V
适合场合 | 开放式办公区
光带形式 | 无影/无缝组合光带
光源
光源类别 | SMD
光源品牌 | Philips/SAMSUNG
数量 | 10pcs
色温 | 4000K
光通量 | 12114 Lm
显色指数 | ≥80 | 主要材料
平均寿命 | 50000H | 灯体材料 |  | 高纯度A6063铝合金型材
电器 |  | 端盖材料 |  | ADC12压铸铝
电器类型 | LED驱动器 | 表面处理 |  | 高温烤漆银色
电器品牌 | 非调光驱动器 | 面板材料 |  | 进口高透防眩必达福（德国）带扩散剂亚克力，保质三年不变形、不变色
功率因数 | ≥0.95 | 反射器材料 |  | 德国安铝（Alanod）320G镜面铝板
备注

## LT9-E 吊装条形灯
物料图表
材料编号 | 使用区域（部位） | 数量 | 供应商编号
LT9_E | 开放式办公区 |  | 729-S
物料附件（图例）
LED条形无影吊灯
产品描述
功能 | LED条形无影吊灯
颜色 | 哑光白
照明方式 | 下光100% 上光0%
外观尺寸（MM） | 特制7160*69*90
安装（开孔）尺寸（MM） | /
防光指数 | 19
防护等级 | IP20
发光角度 | 90°
总功率 | 229.5W
电压 | 220V
适合场合 | 开放式办公区
光带形式 | 无影/无缝组合光带
光源
光源类别 | SMD
光源品牌 | Philips/SAMSUNG
数量 | 10pcs
色温 | 4000K
光通量 | 15445 Lm
显色指数 | ≥80 | 主要材料
平均寿命 | 50000H | 灯体材料 |  | 高纯度A6063铝合金型材
电器 |  | 端盖材料 |  | ADC12压铸铝
电器类型 | LED驱动器 | 表面处理 |  | 高温烤漆银色
电器品牌 | 非调光驱动器 | 面板材料 |  | 进口高透防眩必达福（德国）带扩散剂亚克力，保质三年不变形、不变色
功率因数 | ≥0.95 | 反射器材料 |  | 德国安铝（Alanod）320G镜面铝板
备注

## LT9-F 吊装条形灯
物料图表
材料编号 | 使用区域（部位） | 数量 | 供应商编号
LT9_F | 开放式办公区 |  | 729-S
物料附件（图例）
LED条形无影吊灯
产品描述
功能 | LED条形无影吊灯
颜色 | 哑光白
照明方式 | 下光100% 上光0%
外观尺寸（MM） | 特制8840*69*90
安装（开孔）尺寸（MM） | /
防光指数 | 19
防护等级 | IP20
发光角度 | 90°
总功率 | 283.5W
电压 | 220V
适合场合 | 开放式办公区
光带形式 | 无影/无缝组合光带
光源
光源类别 | SMD
光源品牌 | Philips/SAMSUNG
数量 | 10pcs
色温 | 4000K
光通量 | 15445 Lm
显色指数 | ≥80 | 主要材料
平均寿命 | 50000H | 灯体材料 |  | 高纯度A6063铝合金型材
电器 |  | 端盖材料 |  | ADC12压铸铝
电器类型 | LED驱动器 | 表面处理 |  | 高温烤漆银色
电器品牌 | 非调光驱动器 | 面板材料 |  | 进口高透防眩必达福（德国）带扩散剂亚克力，保质三年不变形、不变色
功率因数 | ≥0.95 | 反射器材料 |  | 德国安铝（Alanod）320G镜面铝板
备注

## LT9-G 吊装条形灯
物料图表
材料编号 | 使用区域（部位） | 数量 | 供应商编号
LT9_G | 会议室 |  | 729-S
物料附件（图例）
LED条形无影吊灯
产品描述
功能 | LED条形无影吊灯
颜色 | 哑光白
照明方式 | 下光100% 上光0%
外观尺寸（MM） | 特制2960*69*90
安装（开孔）尺寸（MM） | /
防光指数 | 19
防护等级 | IP20
发光角度 | 90°
总功率 | 94.5W
电压 | 220V
适合场合 | 开放式办公区
光带形式 | 无影/无缝组合光带
光源
光源类别 | SMD
光源品牌 | Philips/SAMSUNG
数量 | 9pcs
色温 | 4000K
光通量 | 6353 Lm
显色指数 | ≥80 | 主要材料
平均寿命 | 50000H | 灯体材料 |  | 高纯度A6063铝合金型材
电器 |  | 端盖材料 |  | ADC12压铸铝
电器类型 | LED驱动器 | 表面处理 |  | 高温烤漆银色
电器品牌 | 非调光驱动器 | 面板材料 |  | 进口高透防眩必达福（德国）带扩散剂亚克力，保质三年不变形、不变色
功率因数 | ≥0.95 | 反射器材料 |  | 德国安铝（Alanod）320G镜面铝板
备注

## LT10 灯盘
物料图表
材料编号 | 使用区域（部位） | 数量 | 供应商编号
LT10 | 独立办公室 |  | 738-E
物料附件（图例）
嵌入式二次反射灯盘
产品描述
功能 | 嵌入式二次反射灯盘
颜色 | 灯体哑光白
照明方式 | 下光100% 上光0%
外观尺寸（MM） | 1190*300*80
安装（开孔）尺寸（MM） | 1180*280
防光指数 | 19
防护等级 | IP20
发光角度 | 110°
总功率 | 54W
电压 | 220V/50Hz
适合场合 | 适合室内空间使用
光带形式 | /
光源
光源类别 | SMD/Zhaga
光源品牌 | 三星2835
数量 | 2pcs
色温 | 4000K
光通量 | 6052 lm
显色指数 | 82 | 主要材料
平均寿命 | 50000H | 灯体材料 |  | 钢板灯体+铝合金边框
电器 |  | 端盖材料 |  | /
电器类型 | LED驱动器 | 表面处理 |  | 静电喷粉白色
电器品牌 | 非调光驱动器 | 面板材料 |  | /
功率因数 | ≥0.95 | 反射器材料 |  | 高反射率纳米喷涂
备注 | 最终产品以实际样板为准

## LT11 灯盘
物料图表
材料编号 | 使用区域（部位） | 数量 | 供应商编号
LT11 | 电梯过道 |  | 736R
物料附件（图例）
嵌入式条形灯
产品描述
功能 | 嵌入式条形灯
颜色 | 哑光白
照明方式 | 下光100% 上光0%
外观尺寸（MM） | 订制1580*116*100 （尺寸可以根据设计特制）
安装（开孔）尺寸（MM） | 1540*100
防光指数 | 19
防护等级 | IP20
发光角度 | 90°
总功率 | 24.8W 功率根据不同长度定做
电压 | 220V
适合场合 | 适合室内空间使用
光带形式 | 无影光带
光源
光源类别 | SMD
光源品牌 | SAMSUNG
数量 | 1pcs
色温 | 4000K
光通量 | 3380lm
显色指数 | ≥80 | 主要材料
平均寿命 | 50000H | 灯体材料 |  | 高纯度A6063铝合金型材
电器 |  | 端盖材料 |  | ADC12压铸铝
电器类型 | LED驱动器 | 表面处理 |  | 静电喷粉白色
电器品牌 | 非调光驱动器 | 面板材料 |  | 进口高透防眩必达福（德国）带扩散剂亚克力，保质三年不变形、不变色。
功率因数 | ≥0.95 | 反射器材料 |  | 德国安铝（Alanod）
备注 | 最终产品以实际样板为准

## LT12 导轨射灯
物料图表
材料编号 | 使用区域（部位） | 数量 | 供应商编号
LT12a | 开放式办公区柱子、部门经理背墙 |  | 501
物料附件（图例）
LED导轨射灯
产品描述
功能 | LED导轨射灯
颜色 | 哑光白
照明方式 | 下光100% 上光0%
外观尺寸（MM） | φ60*200
安装（开孔）尺寸（MM） | /
防光指数 | 19
防护等级 | IP20
发光角度 | 12°
总功率 | 10W
电压 | 220V
适合场合 | 适合室内空间使用
光带形式 | /
光源
光源类别 | COB
光源品牌 | 夏普
数量 | 1
色温 | 4000K
光通量 | 750lm
显色指数 | 83 | 主要材料
平均寿命 | 50000H | 灯体材料 |  | 高纯度A6063铝合金型材
电器 |  | 端盖材料 |  | 压铸铝
电器类型 | LED驱动器 | 表面处理 |  | 静电粉末喷涂
电器品牌 | 锐高非调光驱动器 | 面板材料 |  | 青光玻璃
功率因数 | ≥0.95 | 反射器材料 |  | ABS镀膜
备注 | 最终产品以实际样板为准

## LT13-A组合条形灯
物料图表
材料编号 | 使用区域（部位） | 数量 | 供应商编号
LT13_A | 4F 瑜伽练习室 |  | 715A组合
物料附件（图例）
特制组合LED条形灯
产品描述
功能 | 组合吊装条形灯
颜色 | 哑光白
照明方式 | 下光100% 上光0%
外观尺寸（MM） | 4850*4850(具体尺寸根据图纸要求定制)
安装（开孔）尺寸（MM） | /
防光指数 | 19
防护等级 | IP20
发光角度 | 90
总功率 | 36W*3
电压 | 220V
适合场合 | 办公室等等
光带形式 | /
光源
光源类别 | LED
光源品牌 | 三星
数量 | 1
色温 | 4000K
光通量 | 4100lm
显色指数 | 83 | 主要材料
平均寿命 | 50000H | 灯体材料 |  | 高纯度A6063铝合金型材
电器 |  | 端盖材料 |  | 压铸铝
电器类型 | LED驱动器 | 表面处理 |  | 静电粉末喷涂
电器品牌 | 非调光驱动器 | 面板材料 |  | 德国品牌带扩散剂PMMA
功率因数 | ≥0.95 | 反射器材料 |  | ABS镀膜
备注 | 最终产品以实际样板为准

## LT13-B组合条形灯
物料图表
材料编号 | 使用区域（部位） | 数量 | 供应商编号
LT13_B | 4F 健身室 |  | 715A组合
物料附件（图例）
特制组合LED条形灯
产品描述
功能 | 组合吊装条形灯
颜色 | 哑光白
照明方式 | 下光100% 上光0%
外观尺寸（MM） | 8050*6450(具体尺寸根据图纸要求定制)
安装（开孔）尺寸（MM） | /
防光指数 | 19
防护等级 | IP20
发光角度 | 90
总功率 | 36*8W
电压 | 220V
适合场合 | 办公室等等
光带形式 | /
光源
光源类别 | LED
光源品牌 | 三星
数量 | 1
色温 | 4000K
光通量 | 4100lm
显色指数 | 83 | 主要材料
平均寿命 | 50000H | 灯体材料 |  | 高纯度A6063铝合金型材
电器 |  | 端盖材料 |  | 压铸铝
电器类型 | LED驱动器 | 表面处理 |  | 静电粉末喷涂
电器品牌 | 非调光驱动器 | 面板材料 |  | 德国品牌带扩散剂PMMA
功率因数 | ≥0.95 | 反射器材料 |  | ABS镀膜
备注 | 最终产品以实际样板为准

## LT13-C组合条形灯
物料图表
材料编号 | 使用区域（部位） | 数量 | 供应商编号
LT13_C | 4F 餐厅(156人) |  | 715A组合
物料附件（图例）
特制组合LED条形灯
产品描述
功能 | 组合LED吊装条形灯
颜色 | 哑光白
照明方式 | 下光100% 上光0%
外观尺寸（MM） | 17650*6450(具体尺寸根据图纸要求定制)
安装（开孔）尺寸（MM） | /
防光指数 | 19
防护等级 | IP20
发光角度 | 90
总功率 | 36*20W
电压 | 220V
适合场合 | 适合室内空间使用
光带形式 | /
光源
光源类别 | LED
光源品牌 | 三星
数量 | 1
色温 | 餐厅色温建议使用 3000K
光通量 | 4100lm
显色指数 | 83 | 主要材料
平均寿命 | 50000H | 灯体材料 |  | 高纯度A6063铝合金型材
电器 |  | 端盖材料 |  | 压铸铝
电器类型 | LED驱动器 | 表面处理 |  | 静电粉末喷涂
电器品牌 | 非调光驱动器 | 面板材料 |  | 德国品牌带扩散剂PMMA
功率因数 | ≥0.95 | 反射器材料 |  | ABS镀膜
备注 | 最终产品以实际样板为准

## LT13-D组合条形灯
物料图表
材料编号 | 使用区域（部位） | 数量 | 供应商编号
LT13_D | 4F 餐厅（94人） |  | 715A组合
物料附件（图例）
特制组合LED条形灯
产品描述
功能 | 组合吊装条形灯
颜色 | 哑光白
照明方式 | 下光100% 上光0%
外观尺寸（MM） | 11250*6450(具体尺寸根据图纸要求定制)
安装（开孔）尺寸（MM） | /
防光指数 | 19
防护等级 | IP20
发光角度 | 90
总功率 | 36*12W
电压 | 220V
适合场合 | 适合室内空间使用
光带形式 | /
光源
光源类别 | LED
光源品牌 | 三星
数量 | 1
色温 | 餐厅色温建议使用 3000K
光通量 | 4100lm
显色指数 | 83 | 主要材料
平均寿命 | 50000H | 灯体材料 |  | 高纯度A6063铝合金型材
电器 |  | 端盖材料 |  | 压铸铝
电器类型 | LED驱动器 | 表面处理 |  | 静电粉末喷涂
电器品牌 | 非调光驱动器 | 面板材料 |  | 德国品牌带扩散剂PMMA
功率因数 | ≥0.95 | 反射器材料 |  | ABS镀膜
备注 | 最终产品以实际样板为准

## LT14-A
物料图表
材料编号 | 使用区域（部位） | 数量 | 供应商编号
LT14_A | 18F 健身房
物料附件（图例）
LED条形灯
产品描述
功能 | 条形灯
颜色 | 哑光白
照明方式 | 下光100% 上光0%
外观尺寸（MM） | Ф600*100*105
安装（开孔）尺寸（MM） | /
防光指数 | 19
防护等级 | IP20
发光角度 | 90
总功率 | 43W
电压 | 220V
适合场合 | 办公室等等
光带形式 | /
光源
光源类别 | LED
光源品牌 | 三星
数量 | 1
色温 | 4000K
光通量 | 3440lm
显色指数 | 83 | 主要材料
平均寿命 | 50000H | 灯体材料 |  | 高纯度A6063铝合金型材
电器 |  | 端盖材料 |  | 压铸铝
电器类型 | LED驱动器 | 表面处理 |  | 静电粉末喷涂
电器品牌 | 非调光驱动器 | 面板材料 |  | PMMA
功率因数 | ≥0.95 | 反射器材料 |  | /
备注 | 最终产品以实际样板为准

## LT14-B
物料图表
材料编号 | 使用区域（部位） | 数量 | 供应商编号
LT14_B | 18F 健身房
物料附件（图例）
LED条形灯
产品描述
功能 | 条形灯
颜色 | 哑光白
照明方式 | 下光100% 上光0%
外观尺寸（MM） | Ф900*100*105
安装（开孔）尺寸（MM） | /
防光指数 | 19
防护等级 | IP20
发光角度 | 90
总功率 | 72W
电压 | 220V
适合场合 | 办公室等等
光带形式 | /
光源
光源类别 | LED
光源品牌 | 三星
数量 | 1
色温 | 4000K
光通量 | 5740lm
显色指数 | 83 | 主要材料
平均寿命 | 50000H | 灯体材料 |  | 高纯度A6063铝合金型材
电器 |  | 端盖材料 |  | 压铸铝
电器类型 | LED驱动器 | 表面处理 |  | 静电粉末喷涂
电器品牌 | 非调光驱动器 | 面板材料 |  | PMMA
功率因数 | ≥0.95 | 反射器材料 |  | /
备注 | 最终产品以实际样板为准

## LT14-C
物料图表
材料编号 | 使用区域（部位） | 数量 | 供应商编号
LT14_C | 18F 健身房
物料附件（图例）
LED条形灯
产品描述
功能 | 条形灯
颜色 | 哑光白
照明方式 | 下光100% 上光0%
外观尺寸（MM） | Ф1200*100*105
安装（开孔）尺寸（MM） | /
防光指数 | 19
防护等级 | IP20
发光角度 | 90
总功率 | 86W
电压 | 220V
适合场合 | 办公室等等
光带形式 | /
光源
光源类别 | LED
光源品牌 | 三星
数量 | 1
色温 | 4000K
光通量 | 6740lm
显色指数 | 83 | 主要材料
平均寿命 | 50000H | 灯体材料 |  | 高纯度A6063铝合金型材
电器 |  | 端盖材料 |  | 压铸铝
电器类型 | LED驱动器 | 表面处理 |  | 静电粉末喷涂
电器品牌 | 非调光驱动器 | 面板材料 |  | PMMA
功率因数 | ≥0.95 | 反射器材料 |  | /
备注 | 最终产品以实际样板为准

## LT16植物灯
物料图表
材料编号 | 使用区域（部位） | 数量 | 供应商编号
LT16 | 5F 大堂 |  | 415A
物料附件（图例）
产品描述
功能 | 植物灯
颜色 | 白色
照明方式
外观尺寸（MM） | 100*150*240
安装（开孔）尺寸（MM）
防光指数 | 19
防护等级 | IP20
发光角度 | 130度、60度
总功率 | 12、50W
电压 | 220V
适合场合 | 户外等等
光带形式 | /
光源
光源类别 | LED
光源品牌 | LED
数量 | 1
色温 | 红光620-630，蓝光460-470NM
光通量 | /
显色指数 | 83 | 主要材料
平均寿命 | 20000H | 灯体材料 |  | 高纯度A6063铝合金/ ADC12压铸铝
电器 |  | 端盖材料 |  | /
电器类型 | LED驱动器 | 表面处理 |  | 静电粉末喷涂
电器品牌 | 非调光驱动器 | 面板材料 |  | 清光玻璃
功率因数 | ≥0.95 | 反射器材料 |  | ABS镀膜
备注 | 最终产品以实际样板为准

## LT17射灯
物料图表
材料编号 | 使用区域（部位） | 数量 | 供应商编号
LT17 | 19F中庭 |  | 520-1
物料附件（图例）
LED 射灯
产品描述
功能 | LED 射灯
颜色 | 哑光白
照明方式 | 下光100% 上光0%
外观尺寸（MM） | φ94*118
安装（开孔）尺寸（MM） | φ80
防光指数 | 19
防护等级 | IP20
发光角度 | 15°
总功率 | 7W
电压 | 220V
适合场合 | 适合室内空间使用
光带形式 | /
光源
光源类别 | COB
光源品牌 | /
数量 | 1pcs
色温 | 3000K
光通量 | 560Lm
显色指数 | ≥80 | 主要材料
平均寿命 | 50000H | 灯体材料 |  | 压铸铝型材+铝合金组件
电器 |  | 端盖材料 |  | /
电器类型 | LED驱动器 | 表面处理 |  | 静电粉末喷涂
电器品牌 | 非调光驱动器 | 面板材料 |  | 高透光玻璃
功率因数 | ≥0.92 | 反射器材料 |  | ABS
备注 | 最终产品以实际样板为准

## LT18线性灯
物料图表
材料编号 | 使用区域（部位） | 数量 | 供应商编号
LT18 | 19F 中庭 |  | T5-L120-96D
物料附件（图例）
LED线性灯
产品描述
功能 | LED线性灯
颜色 | 白色
照明方式 | 下光100% 上光0%
外观尺寸（MM） | 1200*26*30MM
安装（开孔）尺寸（MM） | /
防光指数 | 19
防护等级 | IP20
发光角度 | 180
总功率 | 4-18W
电压 | 220V
适合场合 | 室内
光带形式 | 连接无阴影
光源
光源类别 | SMD
光源品牌 | 三星 2835
数量 | 1pcs
色温 | 3000K
光效 | 1540lm
显色指数 | 〉70 | 主要材料
平均寿命 | 50000H | 灯体材料 |  | 高纯度A6063铝合金型材
电器 |  | 端盖材料 |  | PC
电器类型 | LED驱动器 | 表面处理 |  | 电镀
电器品牌 | LED调光驱动器 | 面板材料 |  | PC
功率因数 | ≥0.92 | 反射器材料 |  | /
备注 | 最终产品以实际样板为准

## LT19光带
物料图表
材料编号 | 使用区域（部位） | 数量 | 供应商编号
LT19 | 1 F 大堂/5F |  | 700-F
物料附件（图例）
LED光带
产品描述
功能 | LED 光带
颜色 | 哑光白
照明方式 | 下光100% 上光0%
外观尺寸（MM）
安装（开孔）尺寸（MM） | /
防光指数 | 19
防护等级 | IP20
发光角度 | 90
总功率 | 14.4W/M
电压 | 220V
适合场合 | 天花暗槽等等
光带形式 | /
光源
光源类别 | SMD
光源品牌 | 三星 2835
数量 | 1
色温 | 3000K
光通量 | 55LM/W
显色指数 | 83 | 主要材料
平均寿命 | 质保2年 | 灯体材料 |  | PC
电器 |  | 端盖材料 |  | /
电器类型 | LED驱动器 | 表面处理 |  | /
电器品牌 | 0-10V调光驱动器 | 面板材料 |  | /
功率因数 | ≥0.95 | 反射器材料 |  | /
备注 | 最终产品以实际样板为准