## 100lm方案
深圳某商场照明方案
工程名称：深圳某商场灯具更换项目
序号 | 名称 | 规格型号 | 规格/参数 | 单位 | 数量 | 单价 | 金额 | 图片
1 | 筒灯 | L1 | 1.输入电压：220V 2.极性：双极性保护 3.输入功率：17W 4.输入功率：15W 5.输出光通量：≥1500LM 6.显色指数：Ra>85 7.发光角度：165±5度 8.色温：4000K，3000K 9.灯体颜色：乳白 10.开孔尺寸：φ160mm 11.总尺寸：D190*H30±1mm 12.效率：≥85% | 只 | 953 |  | 0
2 | 射灯 | L2 | 1.输入电压：220V 2.极性：双极性保护 3.输入功率：4.5W 4.输入功率：3W 5.输出光通量：≥300LM 6.显色指数：Ra>85 7.发光角度：45±5度 8.色温：4000K，3000K 9.灯体颜色：乳白 10.开孔尺寸：φ72mm 11.总尺寸：D85*H50±1mm 12.效率： | 只 | 954 |  | 0
3 | LED灯带 | L3 | 1.输入电压：220V 2.灯的数量：60颗 3.尺寸（mm）：W11.3*H7 4.输入功率：3.8W/M 5.发光角度：120±5度 6.色温：4000K | 米 |  |  | 0
4 | 明装筒灯 | L4 | 1.输入电压：100-240V 2.功率：50W 3.尺寸：D250*H300±1mm 4.显色指数：Ra>85 5.发光角度：36度 6.色温：4000K 7.输出光通量：5000LM | 只 |  |  | 0
5 | 明装筒灯 | L5 | 1.输入电压：100-240V 2.功率：15W 3.尺寸：D250*H300±1mm 4.显色指数：Ra>85 5.发光角度：36度 6.色温：4000K 7.输出光通量：1500LM | 只 | 46 |  | 0
小计： | [6 empty] | 0
1.7月26日可否有样板？如果不可以7月26日提供样板，什么时间可以有样板？ 2.请提供产品照片

## 120lm方案
序号 | 名称 | 规格型号 | 规格/参数 | 单位 | 数量 | 单价 | 金额 | 图片
1 | 筒灯 | L1 | 1.输入电压：220V 2.极性：双极性保护 3.输入功率：17W 4.输入功率：15W 5.输出光通量：≥1800LM 6.显色指数：Ra>85 7.发光角度：165±5度 8.色温：4000K，3000K 9.灯体颜色：乳白 10.开孔尺寸：φ160mm 11.总尺寸：D190*H30±1mm 12.效率：≥85% | 只 | 953 |  | 0
2 | 射灯 | L2 | 1.输入电压：220V 2.极性：双极性保护 3.输入功率：4.5W 4.输入功率：3W 5.输出光通量：≥360LM 6.显色指数：Ra>85 7.发光角度：45±5度 8.色温：4000K，3000K 9.灯体颜色：乳白 10.开孔尺寸：φ72mm 11.总尺寸：D85*H50±1mm 12.效率： | 只 | 954 |  | 0
3 | LED灯带 | L3 | 1.输入电压：220V 2.灯的数量：60颗 3.尺寸（mm）：W11.3*H7 4.输入功率：3.8W/M 5.发光角度：120±5度 6.色温：4000K | 米 |  |  | 0
4 | 明装筒灯 | L4 | 1.输入电压：100-240V 2.功率：50W 3.尺寸：D250*H300±1mm 4.显色指数：Ra>85 5.发光角度：36度 6.色温：4000K 7.输出光通量：6000LM | 只 |  |  | 0
5 | 明装筒灯 | L5 | 1.输入电压：100-240V 2.功率：15W 3.尺寸：D250*H300±1mm 4.显色指数：Ra>85 5.发光角度：36度 6.色温：4000K 7.输出光通量：1800LM | 只 | 46 |  | 0
小计： | [6 empty] | 0
1.什么时间可以有样板？ 2.请提供产品照片